## Sheet1
|  | 0 | 1 | 2 | 3 | 4 | 5 | 6 | 7 |  |  |  | 定义全局变量： |  | g_RUNDate[30][16] |  |  |  | g_RUNDate[n][m] |  | n=1-25; | m=0-8;
|  | 命令帧 | 数据域0 | 数据域1 | 数据域2 | 数据域3 | 数据域4 | 数据域5 | 数据域6 |  |  |  | m值 | 0 | 1 | 2 | 3 | 4 | 5 | 6 | 7 | 8 | 9 | 10 | 11 | 12 | 13 | 14 | 15
未注册广播 |  | 0xA1 | 0xA1 | [10 empty] | 卡机 状态 | 卡机 状态 | 卡机 状态 | 卡机SN1 | 卡机SN2 | 卡机SN3 | 卡机SN4 | 卡号1 | 卡号2 | 卡号3 | 卡号4 | 卡金额1 | 卡金额2 | 卡金额3 | 校验 | 通信码
未注册回复 |  | 0xB3 | 0xXX(SN1) | 0xXX(SN2) | 0xXX(SN3) | 0xXX(SN4) | CRC | [6 empty] | 使用标志 | 数据标志 | 数据类型
写入逻辑地址 |  | 0xC1 | 0xXX(SN1) | 0xXX(SN2) | 0xXX(SN3) | 0xXX(SN4) | 0xXX(逻辑) | [6 empty] | 0x00 未 | 0x00 失联 | 0x05 插卡
写入回复 |  | 0xC2 | 0xXX(SN1) | 0xXX(SN2) | 0xXX(SN3) | 0xXX(SN4) | 0xXX(逻辑) | 0xXX(版本) | [5 empty] | 0xAA 用 | 0xAA 有数据 | 0x06 拔卡
广播RFID卡信息 |  | 0xA2 | 0xXX(key) | 0xXX(key) | 0xXX(key) | 0xXX(key) | 0xXX(key) | 0xXX(key) | 0xXX(块) |  |  |  |  | 0x55异常 | 0xDD 无数据
广播水费 |  | 0xA3 | 0x05(水费) | 0x1B(脉冲)
[14 empty] | 未使用 | 0x00 | 0 | 1 | 2 | 3 | 4 | 5 | 6 | 7 | 8 | 9 | 10 | 11 | 12 | 13 | 14
[14 empty] | 正常 | 0x80 | 卡机 状态 | 卡机SN1 | 卡机SN2 | 卡机SN3 | 卡机SN4 | 卡号1 | 卡号2 | 卡号3 | 卡号4 | 卡金额1 | 卡金额2 | 卡金额3 | 校验 | 通信码 | 版本号
|  |  |  | 金额 | 金额 | 金额 | 卡校验 | 通信码 | [5 empty] | 异常 | 0x40
|  |  | 逻辑地址 | 卡号 | 卡号 | 卡号 | 卡号 | [6 empty] | 失联 | 0x20
|  | 命令帧 | 数据域0 | 数据域1 | 数据域2 | 数据域3 | 数据域4 | 数据域5 | 数据域6 |  |  |  |  | 插卡 | 0x01
采用轮循方式 |  | 0x01 | 数据域0: 0xXX |  |  |  |  | 拔卡 | 0x02
无数据 轮循回复 |  | 0x02 | 数据域0: 0xXX; 数据域1: 0xXX
插卡 点名回复数据1 |  | 0x03 | 0xXX | 0xXX | 0xXX | 0xXX | 0xXX
插卡 点名回复数据2 |  | 0x04 | 0xXX | 0xXX | 0xXX | 0xXX | 0xXX | 0xXX
拔卡 点名回复数据1 |  | 0x05 | 0xXX | 0xXX | 0xXX | 0xXX | 0xXX
拔卡 点名回复数据2 |  | 0x06 | 0xXX | 0xXX | 0xXX | 0xXX | 0xXX | 0xXX |  |  |  |  | 卡机内部Flash数据分布
[13 empty] | 起始地址: | 0x0800 FC00 |  | 0x0800 FFFF
写入成功回复 |  | 0x07 | 0xXX | 0xXX | 0xXX | 0xXX | 0xXX | 0xXX(通信) | [5 empty] | 0 | 1 | 2 | 3 | 4 | 5 | 6 | 7 | 8 | 9 | 10 | 11 | 12 | 13 | 14 | 15
云端数据写入1 |  | 0x08 | 0xXX | 0xXX | 0xXX | 0xXX | 0xXX | 0xXX(通信) | CRC |  |  |  |  | P_ADD0 | P_ADD1 | P_ADD2 | P_ADD3 | 0xAA | Key0 | Key1 | Key2 | Key3 | Key4 | Key5 | Key6 | WaterCost | CostNum | 0x00 | CRC
云端数据写入2 |  | 0x09 | 0xXX | 0xXX | 0xXX | 0xXX | 0xXX | 0xXX | [5 empty] | 物理0 | 物理1 | 物理2 | 物理3 | 使用标志 | Key0 | Key1 | Key2 | Key3 | Key4 | Key5 | 块地址 | 水费 | 脉冲数 | 0x00 | CRC
写入成功回复 |  | 0x0A | 0xXX | 0x01
写入失败回复 |  | 0x0A | 0xXX | 0x02
(控制器或终端)异常写入 |  | 0x11 | 0xXX | 0x45 | 0xXX | 0xXX | 0xXX
(控制器或终端)异常回复 |  | 0x12 | 0xXX | 0x45 | 0xXX | 0xXX | 0xXX
(卡或用户)异常写入 |  | 0x13 | 0xXX | 0xXX(卡号) | 0xXX(卡号) | 0xXX(卡号) | 0xXX(卡号) | 0xXX(代码)
(卡或用户)异常回复 |  | 0x14 | 0xXX | 0xXX(卡号) | 0xXX(卡号) | 0xXX(卡号) | 0xXX(卡号) | 0xXX(代码) | [5 empty] | 0x0800 FC00 0 P_ADD0: ip.dst==123.57.150.25 or ip.src == 123.57.150.25
ip.dst==192.168.1.102 or ip.src == 192.168.1.102
39.106.113.254
ip.dst==39.106.113.254 or ip.src == 39.106.113.254
定义全局变量： |  | g_RUNDate[30][10] |  |  |  | g_RUNDate[n][m] |  | n=1-25; | m=0-8; |  |  |  |  | 0x0800 FFFF 9 Key4: 擦出APP储存扇区数据
m值 | 0 | 1 | 2 | 3 | 4 | 5 | 6 | 7 | 8 | 9 | 10 | 11 | 12 | 0x0800 FC00 0 P_ADD0: 13; 0x0800 FC00 1 P_ADD1: 14; 0x0800 FFFF 2 P_ADD2: 15; 0x0800 FFFF 9 Key4: 以多字节形式写数据
| 卡机 状态 | 卡机 状态 | 卡机 状态 | 卡机SN1 | 卡机SN2 | 卡机SN3 | 卡机SN4 | 卡号1 | 卡号2 | 卡号3 | 卡号4 | 卡金额1 | 卡金额2 | 卡金额3 | 校验 | 通信码 | [6 empty] | 以多字节形式读数据
0x00 未使用
0xAA 使用
0x00 失联
g_RUNDate[0][0] |  | 0xAA 有数据
存储使用卡机总数 |  | 0xDD 无数据
0x05 插卡
0x06 拔卡
| 0x55 异常 | 0x02 心跳 | NC | NC | NC | NC | NC | 异常码1 | 异常码2 | 异常码3 | 异常码4
0x12 插卡
0x14 取卡
| 0 | 1 | 2 | 3 | 4 | 5 | 6 | 3 | 4 | 5 | 6 | 7 | 8 | 9
| 起始帧 | 帧长度 | 命令帧 | 数据域0 | 数据域1 | 数据域2 | 数据域3 | 数据域4 | 数据域5 | 数据域6 | 数据域7 | 数据域8 | 数据域9 | 数据域10
心跳包 | 0xF3 | 0x08 | 0x01 | 0xXX | 0xXX | 0xXX | 0xXX | 0xXX | NC | NC | NC | NC | NC | NC
心跳包回复 | 0xF3 | 0x0A | 0x02 | 0xXX | 0xXX | 0xXX | 0xXX | 0xXX | 0xXX | 0xXX | NC | NC | NC | NC |  |  |  | 注： | 数据域0为水费，最小扣款金额；数据域1为计满1升水脉冲数；
插卡数据包 | 0xF3 | 0x0E | 0x11 | 0xXX | 0xXX | 0xXX | 0xXX | 0xXX | 0xXX | 0xXX | 0xXX | 0xXX | 0xXX | 0xXX
插卡数据包回复 | 0xF3 | 0x0E | 0x12 | 0xXX | 0xXX | 0xXX | 0xXX | 0xXX | 0xXX | 0xXX | 0xXX | 0xXX | 0xXX | 0xXX
拔卡数据包 | 0xF3 | 0x0E | 0x13 | 0xXX | 0xXX | 0xXX | 0xXX | 0xXX | 0xXX | 0xXX | 0xXX | 0xXX | 0xXX | 0xXX
拔卡数据包回复 | 0xF3 | 0x0E | 0x14 | 0xXX | 0xXX | 0xXX | 0xXX | 0xXX | 0xXX | 0xXX | 0xXX | 0xXX | 0xXX | 0xXX
定义全局变量： |  | g_SendDate[50][16] |  | 数据域2: g_RUNDate[n][m]; 数据域4: n=0-49;; 数据域5: m=0-16;
m值 | 0 | 1 | 2 | 3 | 4 | 5 | 6 | 7 | 8 | 9 | 10 | 11 |  | 12 | 13 | 14 | 15
| 卡机 状态 | 卡机 状态 | 卡机SN1 | 卡机SN2 | 卡机SN3 | 卡机SN4 | 卡号1 | 卡号2 | 卡号3 | 卡号4 | 卡金额1 | 卡金额2 |  | 校验 | NC | nc | nc
| 0xAA 有 | 0x05插卡
| 0x00 无 | 0x06拔卡
RFID卡内数据分布
ReadMoney_Buf[16] | 0 | 1 | 2 | 3 | 4 | 5 | 6 | 7 | 8 | 9 | 10 | 11 |  | 12 | 13 | 14 | 15
| 通信码 | 金额1 | 金额2 | 金额3 | 开卡标记 | 状态标志 | CRC校验 | 反码标志 | 通信反码 | 金额1反码 | 金额2反码 | 金额3反码 |  | 异常显示代码
|  | 高位 | 卡机SN2: 低位; 卡号2: 0x01
|  |  | 卡机SN4: 状态标志： |  | 注：
[6 empty] | 0x00 | 表示正常卡
[6 empty] | 0x02 | 表示复制卡
[6 empty] | 0x01 | 表示用户异常
24C08数据存储 | 1023 | 存储使用标识；
| 900 | 901 | 卡机SN1: 902; 卡机SN2: 903; 卡机SN3: IP地址 例：192.168.1.1
| 904 | 905 | 卡机SN1: 端口号：20000(4E20)； 205存放4E；206存放20
| 906 | 907 | 卡机SN1: 908; 卡机SN2: 909; 卡机SN3: 存放区域控制器SN
| 910 | -925 | 卡机SN1: 存放通信码
| 930 | 931 | 卡机SN1: 932; 卡机SN2: 933; 卡机SN3: 934; 卡机SN4: 935; 卡号1: 存放RFID_KEY
| 936 | 存放RFID_Key绝对块号；
| 939 | 静态IP地址标志 0xAA为使用静态IP地址
| 940 | 941 | 卡机SN1: 942; 卡机SN2: 943; 卡机SN3: 本机IP地址
| 944 | 945 | 卡机SN1: 946; 卡机SN2: 947; 卡机SN3: 子网掩码
| 948 | 949 | 卡机SN1: 950; 卡机SN2: 951; 卡机SN3: 默认网关
1 | 10 | 14 | 卡机SN1: 存放逻辑地址为1的物理地址
2 | 15 | 19 | 卡机SN1: 存放逻辑地址为2的物理地址
3 | 20 | 24 | 卡机SN1: 存放逻辑地址为3的物理地址
| …… | ……
30 | 160 | 164 | 卡机SN1: 存放逻辑地址为30的物理地址
| …… | ……
60 | 310 | 314 | 卡机SN1: 存放逻辑地址为60的物理地址
| …… | ……
70 | 360 | 364 | 卡机SN1: 存放逻辑地址为70的物理地址
| …… | ……
80 | 410 | 414 | 卡机SN1: 存放逻辑地址为80的物理地址
| 800 | -864 | 卡机SN1: 存放域名